## COBB GTR
Enter Base Fuel Pressure (psid)
| 43.5 | * 20 to 100 psid
Injector Scalar (cc/min)
1345
Minimum Injector Pulsewidth (msec)
0.38
Non-Linear Injector Compensation Maximum IPW (msec)
3
Differential Fuel Pressure Compensation
| -40 | -30 | -20 | -10 | 0 | 10 | 20 | 30
| 129 | 120 | 112 | 105 | 100 | 95 | 91 | 88
3D Injector Latency
| 9 | 10 | 11 | 12 | 13 | 14 | 15 | 16
30 | 1.686 | 1.383 | 1.221 | 1.059 | 0.952 | 0.846 | 0.773 | 0.701
34.812 | 1.747 | 1.426 | 1.262 | 1.098 | 0.988 | 0.878 | 0.804 | 0.729
40.397 | 1.818 | 1.476 | 1.31 | 1.144 | 1.029 | 0.915 | 0.839 | 0.763
46.877 | 1.939 | 1.56 | 1.382 | 1.203 | 1.083 | 0.963 | 0.882 | 0.801
54.397 | 2.118 | 1.685 | 1.482 | 1.28 | 1.152 | 1.023 | 0.934 | 0.845
63.123 | 2.304 | 1.841 | 1.61 | 1.379 | 1.236 | 1.092 | 0.992 | 0.892
73.25 | 2.497 | 2.027 | 1.764 | 1.501 | 1.337 | 1.172 | 1.059 | 0.946
85 | 2.675 | 2.196 | 1.907 | 1.618 | 1.439 | 1.261 | 1.14 | 1.02
Non-Linear Injector Compensation
| 0.38 | 0.43612 | 0.50053 | 0.57445 | 0.65929 | 0.75665 | 0.8684 | 0.99665 | 1.1438 | 1.3128 | 1.5066 | 1.7291 | 1.9845 | 2.2776 | 2.614 | 3
30 | 83.6842 | 82.1101 | 86.6267 | 86.0627 | 90.7436 | 94.3197 | 94.0092 | 94.0822 | 94.9301 | 96.4204 | 95.9522 | 97.3973 | 98.136 | 99.2098 | 99.3879 | 98.8
34.812 | 85.7895 | 84.8624 | 89.022 | 89.8955 | 94.0819 | 95.6407 | 95.1613 | 95.6871 | 96.3287 | 97.4867 | 97.4121 | 98.3227 | 98.8413 | 100 | 99.6174 | 99.8
40.397 | 87.3684 | 86.6972 | 91.4172 | 92.6829 | 95.9029 | 95.9049 | 95.3917 | 96.2889 | 97.028 | 97.639 | 97.9429 | 98.5541 | 98.7406 | 100.0878 | 99.0819 | 99.9333
46.877 | 86.3158 | 85.7798 | 90.6188 | 93.0314 | 94.9924 | 94.8481 | 94.2396 | 95.0853 | 96.6783 | 97.3343 | 97.6775 | 98.7854 | 98.7406 | 100.0878 | 99.1584 | 100
54.397 | 82.1053 | 82.5688 | 86.6267 | 90.5923 | 92.261 | 91.9419 | 91.7051 | 91.8756 | 95.1049 | 96.4204 | 96.6158 | 98.9011 | 99.0428 | 100 | 100.153 | 100
63.123 | 80.5263 | 80.2752 | 84.6307 | 88.5017 | 90.4401 | 90.6209 | 90.7834 | 91.4744 | 94.4056 | 95.9634 | 96.6158 | 98.6698 | 99.1436 | 99.9122 | 100 | 99.5333
73.25 | 81.0526 | 79.3578 | 84.6307 | 87.8049 | 89.5296 | 90.3567 | 91.2442 | 93.4804 | 94.5804 | 96.4204 | 97.6775 | 98.5541 | 99.5466 | 100 | 99.0819 | 99.3333
85 | 84.2105 | 82.1101 | 88.2236 | 90.2439 | 90.7436 | 91.4135 | 92.8571 | 95.0853 | 95.979 | 98.096 | 99.1374 | 100.0578 | 100.2519 | 100.9658 | 100 | 100.2
ID1300x © Copyright 2017 Yawpower Products LLC All Rights Reserved

## Change Log
INJECTOR DYNAMICS
| 2019-04-08 | Released - TP