## Hellcat Redeye
INJECTOR DYNAMICS
| Fuel Mass | Pulsewidth
| (Mg/Charge) | (uSec) |  | Offset (μsec) vs Voltage (V) and Differential Pressure (kPa) | [8 empty] | Fuel Mass Compensation (Multiplier) vs Fuel Temperature (Deg C)
| 0 | 0 |  |  | 6 | 7 | 8 | 9 | 10 | 12 | 14 | 15.75 | -40 | 0.91575
| 3.412 | 125 |  | 200 | 2426.167 | 2120.583 | 1815 | 1588 | 1361 | 1100 | 932 | 802 | 0 | 0.95057
| 4.7 | 210 |  | 300 | 2613.13 | 2276.565 | 1940 | 1679 | 1418 | 1126 | 935 | 803 | 20 | 0.96899
| 6.476 | 322 |  | 400 | 2866.507 | 2487.754 | 2109 | 1812.5 | 1516 | 1196 | 987 | 846 | 40 | 0.98814
| 8.923 | 501 |  | 500 | 3153.485 | 2726.743 | 2300 | 1946 | 1592 | 1237 | 1011 | 848 | 60 | 1.0081
| 12.294 | 732 |  | 600 | 3468.136 | 2989.068 | 2510 | 2120.5 | 1731 | 1291 | 1029 | 853 | 80 | 1.0288
| 16.938 | 1069 | [10 empty] | 120 | 1.073
| 23.337 | 1527
| 32.153 | 2144
| 44.3 | 2979
| 443.741 | 30000 | [10 empty] | Minimum Injector Pulsewidth (μsec)
220
| Cranking Pulsewidth (μsec) vs Engine Temp (C) and Crank Counts | [11 empty] | Startup Pulsewidth Scalar (msec)
|  | -40 | -30.3125 | -20.3125 | -10.3125 | -0.3125 | 20 | 40 | 70 | 130 |  |  | 14.792
| 8 | 479533.3701 | 266314.6433 | 163274.1686 | 44596.1958 | 34406.4721 | 16452.6759 | 9096.1924 | 5079.9501 | 1461.3555
| 15.75 | 372039.2404 | 214749.6706 | 134693.2361 | 42250.0741 | 30827.6423 | 11730.6088 | 6282.8345 | 4056.0071 | 646.1776
| 23.75 | 299200.1127 | 180691.1403 | 126829.7518 | 38730.8914 | 30380.2886 | 9354.6635 | 4563.008 | 2544.9456 | 149.1179
| 31.75 | 277627.722 | 168801.4724 | 107315.1881 | 35201.7676 | 27725.9898 | 6392.1877 | 2167.1803 | 1014.0018 | 0
| 39.75 | 228031.1056 | 133192.1158 | 77511.4888 | 24693.9256 | 17407.0305 | 0 | 0 | 0 | 0
| 47.75 | 202989.2382 | 107414.6001 | 51495.3844 | 24693.9256 | 0 | 0 | 0 | 0 | 0
| 55.75 | 138719.4197 | 59746.5753 | 51495.3844 | 24693.9256 | 0 | 0 | 0 | 0 | 0
| 63.75 | 69359.7098 | 33193.6464 | 25747.6922 | 12346.9628 | 0 | 0 | 0 | 0 | 0
| 72 | 0 | 0 | 0 | 0 | 0 | 0 | 0 | 0 | 0
ID1050x
© Copyright 2021 Yaw Power Products LLC
All Rights Reserved