## COBB GTR
Enter Base Fuel Pressure (psid)
| 43.5 | * 20 to 100 psid
Injector Scalar (cc/min)
2183
Minimum Injector Pulsewidth (msec)
0.395
Non-Linear Injector Compensation Maximum IPW (msec)
1.3
Differential Fuel Pressure Compensation
| -40 | -30 | -20 | -10 | 0 | 10 | 20 | 30
| 129 | 120 | 112 | 105 | 100 | 95 | 91 | 88
3D Injector Latency
| 9 | 10 | 11 | 12 | 13 | 14 | 15 | 16
20 | 0.75176 | 0.5962 | 0.47922 | 0.38773 | 0.30743 | 0.24625 | 0.20775 | 0.19073
25.17 | 0.80584 | 0.64542 | 0.52621 | 0.43304 | 0.35159 | 0.28438 | 0.22888 | 0.18592
31.6764 | 0.88279 | 0.71666 | 0.58913 | 0.48822 | 0.40479 | 0.33435 | 0.26844 | 0.20989
39.8647 | 0.99539 | 0.82299 | 0.67525 | 0.55459 | 0.46781 | 0.40085 | 0.34046 | 0.29104
50.1697 | 1.1048 | 0.91684 | 0.76198 | 0.63763 | 0.54495 | 0.47356 | 0.41223 | 0.3647
63.1385 | 1.2363 | 1.021 | 0.86009 | 0.73713 | 0.63917 | 0.56071 | 0.49075 | 0.43294
79.4597 | 1.4994 | 1.27 | 1.0811 | 0.925 | 0.79688 | 0.69 | 0.595 | 0.515
100 | 1.8469 | 1.43 | 1.1853 | 1.035 | 0.91156 | 0.81 | 0.69937 | 0.59
Non-Linear Injector Compensation
| 0.395 | 0.42765 | 0.463 | 0.50126 | 0.5427 | 0.58755 | 0.63611 | 0.68869 | 0.74562 | 0.80724 | 0.87397 | 0.9462 | 1.0244 | 1.1091 | 1.2008 | 1.3
20 | 163.9021 | 157.9995 | 151.5693 | 144.3431 | 136.6622 | 129.8062 | 123.8213 | 119.3631 | 116.8541 | 114.2113 | 111.3449 | 108.338 | 104.9087 | 102.2424 | 101.1775 | 101.838
25.17 | 160.6757 | 155.0341 | 149.0148 | 142.4744 | 135.6309 | 129.1586 | 123.2188 | 119.2559 | 117.7113 | 115.3863 | 111.8578 | 108.1643 | 104.288 | 101.2127 | 99.7566 | 100.0738
31.6764 | 156.2986 | 150.9315 | 145.2918 | 139.2879 | 133.1117 | 127.3049 | 122.0347 | 118.5913 | 117.3842 | 115.0512 | 110.9914 | 106.9401 | 103.2151 | 100.2932 | 98.7498 | 98.8059
39.8647 | 150.2389 | 145.1258 | 139.7267 | 133.8333 | 127.829 | 123.1868 | 119.8407 | 116.899 | 114.6365 | 111.5897 | 107.3354 | 103.6633 | 101.335 | 99.7409 | 98.7748 | 98.7959
50.1697 | 143.1636 | 138.492 | 133.6717 | 128.5948 | 123.5482 | 119.6146 | 116.7264 | 113.6642 | 110.5832 | 107.3899 | 103.9928 | 101.4179 | 100.4194 | 99.8838 | 99.2704 | 98.9308
63.1385 | 135.7214 | 131.0641 | 126.754 | 123.1106 | 120.0229 | 116.6888 | 113.3207 | 110.0184 | 106.8447 | 103.9767 | 101.5133 | 99.9127 | 99.8211 | 99.955 | 99.5701 | 98.9664
79.4597 | 132.9017 | 130.2852 | 127.4073 | 124.1832 | 120.6807 | 117.1733 | 113.6799 | 110.5972 | 108.0392 | 105.4788 | 102.849 | 101.0394 | 100.7691 | 100.8082 | 100.4994 | 100.1535
100 | 140.4774 | 136.9651 | 132.9004 | 127.9518 | 122.4525 | 117.8274 | 113.9896 | 110.8804 | 108.7633 | 106.7307 | 104.7685 | 103.2386 | 102.456 | 101.8807 | 101.2207 | 100.655
ID2000 © Copyright 2017 Yawpower Products LLC All Rights Reserved

## Change Log
INJECTOR DYNAMICS
| 2017-10-29 | Released - PY
| 2017-11-16 | Corrected non-linear compensation axis values
| 2018-01-26 | Corrected scalar calculation - PY